## Componenti
MODEL | MIG 2.0
TELAIO | THOK 6061 T4 T6 Alluminio forgiato con lavorazioni in CNC, geometrie 29"/27,5", batteria semi-integrata nel down tube, cavi integrati, cuscinetti schermati, 140 mm di escursione
TAGLIE | Disponibile in 4 misure: S - M - L - XL
COLLARINO | THOK - CNC alluminio 34,9 mm
FORCELLA | ROCK SHOX - 35 RC, Boost, 150 mm di escursione, 15 x 110 mm, 35 mm chassis, regolazione compressione e ritorno
AMMORTIZZATORE | ROCK SHOX - DELUXE Select R Air, customizzazione Thok , metrico 210 x 55 mm
ATTACCO MANUBRIO | THOK - in Alluminio con lavorazione CNC e frontalino oversize 35 mm, lunghezza 45 mm.
MANUBRIO | THOK - Oversize 35 mm, Alluminio 7075 , rise 20 mm , larghezza 780 mm
MANOPOLE | THOK - Lock-On grip , regular size
SELLA | THOK Fit - hollow Cr.Mo rail
REGGISELLA | THOK dropper con micro regolazione dell'altezza, controllo remoto (S:125 mm - M/L/XL:150 mm)
FRENI | SRAM - GUIDE T a 4 pistoni , dischi idraulici con diametro 200 mm ant / post
CAMBIO POSTERIORE | SRAM - SX Eagle a 12V
COMANDO | SRAM - SX Eagle trigger a 12V
CASSETTA | SRAM - SX Eagle 12V 11-50
CATENA | SRAM - SX Eagle a 12V
PEDIVELLE E CORONA | FSA 165 mm con corona 34 T
MOTORE E BATTERIA | SHIMANO - Steps E7000 (250W) - batteria da 504 Wh
DISPLAY E COMANDO MOTORE | SHIMANO - Display SC-E7000 con controllo remoto E7000
RUOTA ANTERIORE | THOK Drift - 29"x 30 mm
RUOTA POSTERIORE | THOK Drift - 27,5"x 35 mm
GOMMA ANTERIORE | MAXXIS - Assegai 29 x 2.6 3C / EXO+ / TR
GOMMA POSTERIORE | MAXXIS - Assegai 27,5 x 2.6 3C / EXO+ / TR
PEDALI | Pedali in polietilene
PREZZO AL PUBBLICO | prezzo € 3.850,00
THOK si riserva il diritto di modificare le specifiche delle biciclette qui descritte in qualunque momento senza preavviso.

## Geometrie
THOK Control Geometry - MIG 2.0
| Size (mm) | S | M | L | XL
D | Lunghezza Tubo Sella - centro / fine | 400 | 435 | 470 | 520
A | Lunghezza Top Tube | 560 | 600 | 630 | 665
M | Altezza Movimento Centrale | 350 | 350 | 350 | 350
H | BB Drop | 13 | 13 | 13 | 13
E | Lunghezza Carro | 450 | 450 | 450 | 450
G | Angolo Tubo Sella | 74,7° | 74,7° | 74,7° | 74,7°
F | Angolo Tubo Sterzo | 66° | 66° | 66° | 66°
K | Lunghezza Tubo Sterzo | 100 | 110 | 130 | 150
I | Lughezza Forcella | 552 | 552 | 552 | 552
C | Interasse | 1165 | 1189 | 1220 | 1255
B | Stack | 596 | 606 | 624 | 642
| Reach | 413 | 432 | 456 | 483
| Lunghezza Pedivelle | 165 | 165 | 165 | 165
| Attacco Manubrio | 45 | 45 | 45 | 45
| Larghezza Manubrio | 780 | 780 | 780 | 780
| Offset Forcella | 44 | 44 | 44 | 44
| Standover | 810 | 810 | 810 | 810
L | Trail | 114.6 | 114.6 | 114.6 | 114.6

## Consiglio taglie
THOK E-BIKES - taglie consigliate
SMALL | 154-165 cm
MEDIUM | 165 -174 cm
LARGE | 174- 184 cm
XLARGE | 184 and more